## Summary
Groups | Bed length (cm) | Conc of Sample (mg/L) | Size of packing
A | 1 | 10 | Coarse
B | 2 | 20 | Coarse
C | 1 | 20 | Coarse
D | 1 | 25 | Coarse
E | 4 | 10 | Coarse
Data For Std Curve
Concentration(mg/L) | OD1 | OD2 |  | OD | Concentration(mg/L)
20 | 1.562 | 1.563 |  | 1.5625 | 20
15 | 1.163 | 1.164 |  | 1.1635 | 15
10 | 0.784 | 0.783 |  | 0.7835 | 10
5 | 0.369 | 0.371 |  | 0.37 | 5
2 | 0.121 | 0.121 |  | 0.121 | 2

## Data
Group | A
Time (min) | OD1 | OD 2
10 | 0.144 | 0.144
20 | 0.112 | 0.112
30 | 0.025 | 0.026
40 | 0.018 | 0.19
50 | 0.029 | 0.029
60 | 0.078 | 0.079
70 | 0.105 | 0.105
Group | B
Time (min) | OD1 | OD 2
10 | 0.011
20 | 0.017
30 | 0.006
40 | 0.001
50 | 0.003
60 | 0.16
70 | 0.174
Group | C
Time (min) | OD1 | OD 2 | O.D. | k | Concentration(mg/L) | C* | C/C* | Time (min) | C/C*
10 | 0.004 | 0 | 0.002 | 12.856 | 0.025712 | 20 | 0.0012856 | 10 | 0.0012856
20 | 0.005 | 0.007 | 0.006 | 12.856 | 0.077136 | 20 | 0.0038568 | 20 | 0.0038568
30 | 0.019 | 0.018 | 0.0185 | 12.856 | 0.23784 | 20 | 0.011892 | 30 | 0.011892
40 | 0.02 | 0.02 | 0.02 | 12.856 | 0.25712 | 20 | 0.012856 | 40 | 0.012856
50 | 0.151 | 0.152 | 0.1515 | 12.856 | 1.9477 | 20 | 0.097384 | 50 | 0.097384
55 | 0.094 | 0.094 | 0.094 | 12.856 | 1.2085 | 20 | 0.060423 | 55 | 0.060423
60 | 0.362 | 0.362 | 0.362 | 12.856 | 4.6539 | 20 | 0.23269 | 60 | 0.23269
65 | 0.412 | 0.412 | 0.412 | 12.856 | 5.2967 | 20 | 0.26483 | 65 | 0.26483
70 | 0.632 | 0.634 | 0.633 | 12.856 | 8.1378 | 20 | 0.40689 | 70 | 0.40689
75 | 0.64 | 0.644 | 0.642 | 12.856 | 8.2536 | 20 | 0.41268 | 75 | 0.41268
80 | 1.032 | 0.988 | 1.01 | 12.856 | 12.9846 | 20 | 0.64923 | 80 | 0.64923
Group | D
Time (min) | OD1 | OD 2
10 | 0.025 | 0.024
20 | 0.127 | 0.127
30 | 0.137 | 0.138
40 | 0.144 | 0.142
50 | 0.183 | 0.184
60
70 | 0.242 | 0.243
80 | 0.276 | 0.277
90 | 0.29 | 0.29
100 | 0.352 | 0.352
110 | 0.354 | 0.359
120 | 0.43 | 0.44
130 | 0.42 | 0.42
Group | E
Time (min) | OD1 | OD 2
10 | 0
20 | 0
30 | 0.026 | 0.026
40 | 0.056 | 0.056
50 | 0.077 | 0.076
60 | 0.126 | 0.127
70 | 0.144 | 0.145
80 | 0.148 | 0.149
90 | 0.141 | 0.139
100 | 0.14 | 0.141

## Exp#8
Conc(g/l) | Area
1 | 3169516
2 | 6834665
3 | 10295004
4 | 13657603
5 | 16629500
| Area | Conc (g/l)
A | 4530885 | 1.3593
| 4543808 | 1.3631
| 2132206 | 0.63966
| 2836711 | 0.85101
| 1608085 | 0.48243
B | 2876386 | 0.86292
| 2843325 | 0.853
| 1396103 | 0.41883
| 1801826 | 0.54055
| 1169709 | 0.35091
C | 14627923 | 4.3884 | 14627923 | 311232.4043 | 3253468 | 4.4961
| 6852708 | 2.0558 | 6852708 | 145802.2979 | 1534366 | 4.4661
| 5740102 | 1.722 | 5740102 | 122129.8298 | 1046590 | 5.4846
D | 3253468 | 0.97604
| 1534366 | 0.46031
| 1046590 | 0.31398

## Exp#9
AS(conc) | O.D. (A) | O.D. (B) | Protein precipitated in A | Protein precipitated in B
35% | 2.6 | 1.744 | 0.92 | 0.186
40% | 1.97 | 1.592 | 1.55 | 0.338
45% | 1.62 | 1.29 | 1.9 | 0.64
50% | 0.22 | 1.184 | 3.3 | 0.746
| Protein precipitated in A | Protein precipitated in B
AS(conc)
35% | 0.92 | 0.186
40% | 1.55 | 0.338
45% | 1.9 | 0.64
50% | 3.3 | 0.746
Protein precipitated in B
AS(conc)
0.186 | 35%
0.338 | 40%
0.64 | 45%
0.746 | 50%

## Exp#1
O.D. | ln(1-R) | t | [-ln(1-R)]
0.221 | -0.24974 | 10 | 0.24974
0.31 | -0.37106 | 20 | 0.37106
0.33 | -0.40048 | 30 | 0.40048

## Exp#3
t(in min) | V(ml) | A(1cm^2) | At/V | V/A | V/A | At/V
10 | 40 | 1 | 0.25 | 40 | 40 | 0.25
20 | 80 | 1 | 0.25 | 80 | 80 | 0.25
30 | 140 | 1 | 0.21429 | 140 | 140 | 0.21429
40 | 175 | 1 | 0.22857 | 175 | 175 | 0.22857
50 | 200 | 1 | 0.25 | 200 | 200 | 0.25
60 | 230 | 1 | 0.26087 | 230 | 230 | 0.26087
70 | 260 | 1 | 0.26923 | 260 | 260 | 0.26923
80 | 290 | 1 | 0.27586 | 290 | 290 | 0.27586
90 | 310 | 1 | 0.29032 | 310 | 310 | 0.29032

## Exp#4
Exp#4
|  | Volume remaining | Volume elutted V(in ml)
| t (in min) |  |  | A (cm^2) | V/A | At/V
| 5 | 200 | 50 | 12.56 | 3.9809 | 1.256
| 10 | 160 | 90 | 12.56 | 7.1656 | 1.3956
| 15 | 130 | 120 | 12.56 | 9.5541 | 1.57
| 20 | 100 | 150 | 12.56 | 11.9427 | 1.6747
| 25 | 80 | 170 | 12.56 | 13.535 | 1.8471
| 30 | 70 | 180 | 12.56 | 14.3312 | 2.0933
| 35 | 60 | 190 | 12.56 | 15.1274 | 2.3137
| 40 | 50 | 200 | 12.56 | 15.9236 | 2.512
| 45 | 45 | 205 | 12.56 | 16.3217 | 2.7571